## Sheet1
RPM | 0 | 100 | 200 | 300 | 400 | 500 | 600 | 700 | 800 | 900 | 1000 | 1100 | 1200 | 1300 | 1400 | 1500 | 1600 | 1700 | 1800 | 1900 | 2000 | 2100 | 2200 | 2300 | 2400 | 2500 | 2600 | 2700 | 2800 | 2900 | 3000 | 3100 | 3200 | 3300 | 3400 | 3500 | 3600 | 3700 | 3800 | 3900 | 4000
Internal RPM | 0 | 512 | 1024 | 1536 | 2048 | 2560 | 3072 | 3584 | 4096 | 4608 | 5120 | 5632 | 6144 | 6656 | 7168 | 7680 | 8192 | 8704 | 9216 | 9728 | 10240 | 10752 | 11264 | 11776 | 12288 | 12800 | 13312 | 13824 | 14336 | 14848 | 15360 | 15872 | 16384 | 16896 | 17408 | 17920 | 18432 | 18944 | 19456 | 19968 | 20480
After code adjustment | 0 | 512 | 1024 | 1536 | 2048 | 2560 | 3072 | 3584 | 4096 | 4608 | 5120 | 5632 | 6144 | 6400 | 6656 | 6912 | 7168 | 7424 | 7680 | 7936 | 8192 | 8448 | 8704 | 8960 | 9216 | 9472 | 9728 | 9984 | 10240 | 10496 | 10752 | 11008 | 11264 | 11520 | 11776 | 12032 | 12288 | 12544 | 12800 | 13056 | 13312
Index offset and divide | -512 | -384 | -256 | -128 | 0 | 128 | 256 | 384 | 512 | 640 | 768 | 896 | 1024 | 1088 | 1152 | 1216 | 1280 | 1344 | 1408 | 1472 | 1536 | 1600 | 1664 | 1728 | 1792 | 1856 | 1920 | 1984 | 2048 | 2112 | 2176 | 2240 | 2304 | 2368 | 2432 | 2496 | 2560 | 2624 | 2688 | 2752 | 2816
Map Column | -2 | -1.5 | -1 | -0.5 | 0 | 0.5 | 1 | 1.5 | 2 | 2.5 | 3 | 3.5 | 4 | 4.25 | 4.5 | 4.75 | 5 | 5.25 | 5.5 | 5.75 | 6 | 6.25 | 6.5 | 6.75 | 7 | 7.25 | 7.5 | 7.75 | 8 | 8.25 | 8.5 | 8.75 | 9 | 9.25 | 9.5 | 9.75 | 10 | 10.25 | 10.5 | 10.75 | 11
ROM:EE00 ld d, var_rpm_x_5p12 ROM:EE02 cmp a, #30h ; rpm < 0x3000 (12288) ROM:EE04 bcs loc_EE10 ROM:EE06 cmp a, #88h ; rpm > 0x8800 (34816) ROM:EE08 bcc loc_EE0E ROM:EE0A add a, #30h ; rpm += 12288 ROM:EE0C shr d ; rpm = rpm / 2 ROM:EE0D .db 8Ch ; skip next instruction ROM:EE0E loc_EE0E: ROM:EE0E add a, #0D4h ; rpm += 54272